## 1 表-08 分部分项工程和单价措施项目清单与计价表
分部分项工程和单价措施项目清单与计价表
工程名称：10KV东区111线花园庄2#支线01-04#杆拆除工程 |  |  |  |  | 标段： |  |  |  |  | 第1页 共4页
序号 | 项目编码 | 项目名称 |  | 项目特征描述 |  | 计量 单位 | 工程量 | 金额（元）
[8 empty] | 综合单价 | 合价 |  | 其中
暂估价
0410 拆除工程
1 | 041001001001 | 拆除路面 |  | 1、材质：混凝土 2、厚度：20cm 3、沟槽两侧锯缝 |  | m2 | 75
2 | 041001002001 | 拆除人行道 |  | 1、材质：混凝土道板 |  | m2 | 60
3 | 041001003001 | 拆除基层 |  | 1、材质：混凝土 2、厚度：15cm 3、部位：地面 |  | m2 | 60
4 | 041001009001 | 拆除井 |  | 1、结构形式：砖砌方井 2、规格尺寸：600*600 |  | 座 | 8
5 | 041001009002 | 拆除井 |  | 1、结构形式：雨水收水井 2、规格尺寸：680*380 |  | 座 | 6
6 | 041001006002 | 拆除管道 |  | 1、材质：UPVC 2、管径：Φ300 |  | m | 50
7 | 041001006003 | 拆除管道 |  | 1、材质：UPVC 2、管径：Φ225 |  | m | 110
8 | 041001006001 | 拆除管道 |  | 1、材质：UPVC 2、管径：Φ110 |  | m | 12
9 | 041001007001 | 拆除砖石结构 |  | 1、结构形式：砖砌围墙 |  | m3 | 0.96
10 | 040103002001 | 余方弃置 |  | 1、废弃料品种：拆除砖石 2、运距：投标人自行考虑 |  | m3 | 35.7
分部小计
0402 道路工程
11 | 040202011001 | 碎石 |  | 1、名称：碎石垫层 2、厚度：10cm |  | m2 | 192
12 | 040203007001 | 水泥混凝土 |  | 1、混凝土强度等级：C30 2、厚度：20cm 3、嵌缝材料：按规范 4、锯缝、养生 |  | m2 | 192
分部小计
0405 管网工程
本页小计
【新点2013清单造价江苏版 V10.3.5】
分部分项工程和单价措施项目清单与计价表
工程名称：10KV东区111线花园庄2#支线01-04#杆拆除工程 |  |  |  |  | 标段： |  |  |  |  | 第2页 共4页
序号 | 项目编码 | 项目名称 |  | 项目特征描述 |  | 计量 单位 | 工程量 | 金额（元）
[8 empty] | 综合单价 | 合价 |  | 其中
暂估价
13 | 040803003001 | 电缆排管 |  | 1、名称：电力管道 2、规格：2Φ100 3、材质：CPVC 4、垫层、基础：厚度、材料品种、强度等级：80厚C10砼垫层，120厚C20砼底板，422*260mmC20砼包封 5、排管排列形式：管枕按设计要求设置 |  | m | 120
14 | 040501020001 | 警示（示踪）带铺设 |  | 1、名称：电缆路径警示带 2、材质：PVC |  | m | 240
15 | 030408008001 | 防火堵洞 |  | 1、名称：管道封堵 2、材质：甲烯乙烯基（专用管塞） 3、方式：按设计要求 4、部位：Φ110管道 |  | 处 | 12
16 | 040501004002 | 塑料管 |  | 1、垫层、基础材质及厚度：100mm砂垫层 2、材质及规格：PVC-U双壁波纹管 Φ300 SN8 3、连接形式：承插 4、管道检验及试验要求：闭水试验 |  | m | 50
17 | 040501004003 | 塑料管 |  | 1、垫层、基础材质及厚度：100mm砂垫层 2、材质及规格：PVC-U双壁波纹管 Φ225 SN8 3、连接形式：承插 4、管道检验及试验要求：闭水试验 |  | m | 110
18 | 040501004001 | 塑料管 |  | 1、材质及规格：UPVC管 Φ110 2、连接形式：承插 |  | m | 12
19 | 040103001002 | 回填方 |  | 1、填方材料品种：中粗砂 |  | m3 | 93.89
本页小计
【新点2013清单造价江苏版 V10.3.5】
分部分项工程和单价措施项目清单与计价表
工程名称：10KV东区111线花园庄2#支线01-04#杆拆除工程 |  |  |  |  | 标段： |  |  |  |  | 第3页 共4页
序号 | 项目编码 | 项目名称 |  | 项目特征描述 |  | 计量 单位 | 工程量 | 金额（元）
[8 empty] | 综合单价 | 合价 |  | 其中
暂估价
20 | 040504001002 | 砌筑井 |  | 1、名称：K2电缆井 2、垫层、基础材质及厚度：C20砼底板200厚，20厚1:2水泥砂浆掺5%避水砂浆找坡 3、砌筑材料品种、规格、强度等级：MU10混凝土普通砖，M7.5水泥砂浆砌筑 4、勾缝、抹面要求：20厚1:2水泥砂浆掺5%避水砂浆 5、混凝土强度等级：C30砼压顶 6、盖板材质、规格：预制钢筋混凝土盖板 |  | 座 | 4
21 | 040504001003 | 砌筑井 |  | 1、名称：600*600砖砌方井 2、砌筑材料品种、规格、强度等级：MU10混凝土普通砖，M7.5水泥砂浆砌筑 3、勾缝、抹面要求：20厚1:2水泥砂浆掺5%避水砂浆 4、混凝土强度等级：C25砼压顶 5、盖板材质、规格：钢纤维盖板 |  | 座 | 8
22 | 040504009001 | 雨水口 |  | 1、名称：M10砖砌雨水进水井 单平篦(680×380)井深 1.0m |  | 座 | 6
23 | 010401003001 | 实心砖墙 |  | 1、砖品种、规格、强度等级：粘土砖 2、墙体类型：围墙 3、砂浆强度等级、配合比：混合M5.0 |  | m3 | 0.96
24 | 011201001001 | 墙面一般抹灰 |  | 1、墙体类型：围墙 |  | m2 | 8
25 | 040806001001 | 接地极 |  | 1、名称：接地极 2、材质：热镀锌角钢 3、规格：L50*6*1500 |  | 根(块) | 16
26 | 040806002002 | 接地母线 |  | 1、名称：扁钢接地 2、材质：镀锌扁钢 3、规格：-6*50 4、安装部位：电缆井接地 |  | m | 20.78
本页小计
【新点2013清单造价江苏版 V10.3.5】
分部分项工程和单价措施项目清单与计价表
工程名称：10KV东区111线花园庄2#支线01-04#杆拆除工程 |  |  |  |  | 标段： |  |  |  |  | 第4页 共4页
序号 | 项目编码 | 项目名称 |  | 项目特征描述 |  | 计量 单位 | 工程量 | 金额（元）
[8 empty] | 综合单价 | 合价 |  | 其中
暂估价
27 | 040806002001 | 接地母线 |  | 1、名称：扁钢接地 2、材质：镀锌扁钢 3、规格：-6*50 4、安装部位：沿排管敷设 |  | m | 124.68
28 | 040807003001 | 接地装置调试 |  | 1、名称：接地装置调试 2、类别：根 |  | 系统(组) | 16
分部小计
0401 土石方工程
29 | 040101002001 | 挖沟槽土方 |  | 1、土壤类别：三类土 2、挖土深度：2M内 3、堆土点：投标人自行考虑 |  | m3 | 144.29
30 | 040103001001 | 回填方 |  | 1、密实度要求：夯填 2、填方材料品种：开挖的土方 3、填方来源、运距：投标人自行考虑 |  | m3 | 125.63
31 | 040103002002 | 余方弃置 |  | 1、废弃料品种：余土弃置 2、运距：投标人自行考虑 |  | m3 | 18.66
分部小计
分部分项合计
1 | 041107002001 | 排水、降水 |  | 1、降排水管规格：总管Φ100，井管Φ40 2、2套井点设备 |  | 昼夜 | 12
2 | 041104003001 | 施工护栏 |  | 1、护栏类型：彩钢板 2、护栏高度：1.8m |  | m | 20
3 | 04B001 | 补充清单 |  | 1.名称：砌墙脚手架 |  | m2 | 4
4 | 04B002 | 补充清单 |  | 1、名称：抹灰脚手架 |  | m2 | 8
单价措施合计
本页小计
合 计
【新点2013清单造价江苏版 V10.3.5】

## 2 表-11 总价措施项目清单与计价表
总价措施项目清单与计价表
工程名称：10KV东区111线花园庄2#支线01-04#杆拆除工程 | [5 empty] | 标段： |  |  |  |  | 第1页 共2页
序号 | 项目编码 | 项目名称 |  | 计算基础 | 费率（%） |  | 金额（元） |  | 调整 费率（%） | 调整后 金额（元） |  | 备注
1 | 041109001001 | 安全文明施工费
1.1 |  | 基本费 |  | 分部分项合计+单价措施项目合计-除税工程设备费 | 1.500
1.2 |  | 增加费 |  | 分部分项合计+单价措施项目合计-除税工程设备费 | 0.280
1.3 |  | 扬尘污染防治增加费 |  | 分部分项合计+单价措施项目合计-除税工程设备费 | 0.310
2 | 041109002001 | 夜间施工 |  | 分部分项合计+单价措施项目合计-除税工程设备费
3 | 041109003001 | 二次搬运 |  | 分部分项合计+单价措施项目合计-除税工程设备费
4 | 041109004001 | 冬雨季施工 |  | 分部分项合计+单价措施项目合计-除税工程设备费
5 | 041109005001 | 行车、行人干扰 |  | 分部分项合计+单价措施项目合计-除税工程设备费
6 | 041109006001 | 地上、地下设施、建筑物的临时保护设施 |  | 分部分项合计+单价措施项目合计-除税工程设备费
7 | 041109007001 | 已完工程及设备保护 |  | 分部分项合计+单价措施项目合计-除税工程设备费
8 | 041109008001 | 临时设施 |  | 分部分项合计+单价措施项目合计-除税工程设备费
【新点2013清单造价江苏版 V10.3.5】
编制人（造价人员）： | [7 empty] | 复核人（造价工程师）：
总价措施项目清单与计价表
工程名称：10KV东区111线花园庄2#支线01-04#杆拆除工程 | [5 empty] | 标段： |  |  |  |  | 第2页 共2页
序号 | 项目编码 | 项目名称 |  | 计算基础 | 费率（%） |  | 金额（元） |  | 调整 费率（%） | 调整后 金额（元） |  | 备注
9 | 041109009001 | 赶工措施 |  | 分部分项合计+单价措施项目合计-除税工程设备费
10 | 041109010001 | 工程按质论价 |  | 分部分项合计+单价措施项目合计-除税工程设备费
11 | 041109011001 | 建筑工人实名制费用 |  | 分部分项合计+单价措施项目合计-除税工程设备费 | [7 empty] | 建筑工人实名制设备由建筑工人工资专用账户开户银行提供的，建筑工人实名制费用按表中费率乘以0.5系数计取
12 | 041109091001 | 特殊条件下施工增加费 |  | 分部分项合计+单价措施项目合计-除税工程设备费
13 | 041109015001 | 智慧工地费用 |  | 分部分项合计+单价措施项目合计-除税工程设备费 | [7 empty] | 现场安全隐患排查、人员信息动态管理、扬尘管控视频监控、高处作业防护预警、危大工程监测预警和集成平台等设备、软件和管理费用。
【新点2013清单造价江苏版 V10.3.5】
编制人（造价人员）： | [7 empty] | 复核人（造价工程师）：

## 3 表-12 其他项目清单与计价汇总表
其他项目清单与计价汇总表
工程名称：10KV东区111线花园庄2#支线01-04#杆拆除工程 |  |  |  | 标段： |  |  | 第1页 共1页
序号 | 项目名称 |  | 金额(元) |  | 结算金额(元) | 备注
1 | 暂列金额 |  | 18767.98
2 | 暂估价
2.1 | 材料暂估价
2.2 | 专业工程暂估价
3 | 计日工
4 | 总承包服务费
合 计 |  |  | 18767.98
【新点2013清单造价江苏版 V10.3.5】

## 4 表-12-1 暂列金额明细表
暂列金额明细表
工程名称：10KV东区111线花园庄2#支线01-04#杆拆除工程 |  |  |  | 标段： |  | 第1页 共1页
序号 | 项目名称 |  | 计量单位 |  | 暂定金额(元) | 备注
1 | 暂列金额 |  |  |  | 18767.98
合 计 |  |  |  |  | 18767.98
【新点2013清单造价江苏版 V10.3.5】

## 5 表-13 规费、税金项目计价表
规费、税金项目计价表
工程名称：10KV东区111线花园庄2#支线01-04#杆拆除工程 |  |  |  | 标段： |  |  |  | 第1页 共1页
序号 | 项目名称 |  | 计算基础 |  | 计算基数(元) |  | 计算费率(％) |  | 金额(元)
1 | 规费 |  | 环境保护税+社会保险费+住房公积金 |  |  |  | 100.000
1.1 | 社会保险费 |  | 分部分项工程费+措施项目费+其他项目费-除税工程设备费 |  |  |  | 2.000
1.2 | 住房公积金 |  | 分部分项工程费+措施项目费+其他项目费-除税工程设备费 |  |  |  | 0.340
1.3 | 环境保护税 |  | 分部分项工程费+措施项目费+其他项目费-除税工程设备费
2 | 税金 |  | 分部分项工程费+措施项目费+其他项目费+规费-除税甲供材料和甲供设备费/1.01 |  |  |  | 9.000
合 计
【新点2013清单造价江苏版 V10.3.5】
编制人（造价人员）： | [5 empty] | 复核人（造价工程师）：

## 6 表-20 发包人提供材料和工程设备一览表
发包人提供材料和工程设备一览表
工程名称：10KV东区111线花园庄2#支线01-04#杆拆除工程 | [5 empty] | 标段： |  |  |  | 第1页 共1页
序号 | 材料编码 | 材料(工程设备)名称、规格、型号 |  | 单位 | 数量 |  | 单价 (元) | 合价 (元) | 交货 方式 |  | 送达 地点 | 备注
合 计
【新点2013清单造价江苏版 V10.3.5】